## Digi-Key_PUR
Qty | PartNumber | ID_Number | Manf | Manf PN | Description
220 | 399-C0603C104J4RAC7867TR-ND | P1510155948 | Kemet | C0603C104J4RACTU | Cap ceramic 0.1uF 16V 5% X7R 0603 Kemet C0603C104J4RACTU
100 | 311-1798-1-ND | P0057489251 | Yageo | CC0603KRX7R6BB474 | Cap ceramic 0.47uF 10V 10% X7R 0603 Yageo CC0603KRX7R6BB474
100 | 1276-1892-1-ND | P1020372211 | Samsung | CL10A335KP8NNNC | Cap ceramic 3.3uF 10V 10% X5R 0603 Samsung CL10A335KP8NNNC
100 | 490-7205-1-ND | P0348801734 | Murata | GRM188R6YA75KE15D | Cap ceramic 4.7uF 35V 10% X5R 0603 Murata GRM188R6YA75KE15D
140 | 490-7202-1-ND | P1153044962 | Murata | GRM188R61E106MA73D | Cap ceramic 10uF 25V 20% X5R 0603 Murata GRM188R61E106MA73D
35 | P124158CT-ND | P1945610096 | Panasonic | 16SVPK220M | Cap aluminum polymer 220uF 16V 20% SMD, 6.3mm dia. Panasonic 16SVPK220M
14 | SAM1029-02-ND | P1102908729 | Samtec | TSW-102-07-G-S | Con 2 pin 100 mil pitch 1x2 TSW str male thru 0.230" post height Samtec TSW-102-07-G-S
21 | SAM1029-03-ND | P0022506532 | Samtec | TSW-103-07-G-S | Con 3 pin 100 mil pitch 1x3 TSW str male thru 0.230" post height Samtec TSW-103-07-G-S
7 | SAM1029-04-ND | P0597700792 | Samtec | TSW-104-07-G-S | Con 4 pin 100 mil pitch 1x4 TSW str male thru 0.230" post height Samtec TSW-104-07-G-S
21 | SAM1030-04-ND | P0487365023 | Samtec | TSW-104-07-L-D | Con 8 pin 100 mil pitch 2x4 TSW str male thru 0.230" post height Samtec TSW-104-07-L-D
21 | SAM1041-06-ND | P1567981599 | Samtec | TSW-106-08-L-D-RA | Con 12 pin 100 mil pitch 2x6 TSW RA male thru 0.230" post height Samtec TSW-106-08-L-D-RA
7 | SAM1208-06-ND | P1851802273 | Samtec | SSW-106-01-G-D | Con 12 pin 100 mil pitch 2x6 SSW socket female thru 0.230" post height Samtec SSW-106-01-G-D
7 | SAM1030-08-ND | P2002082093 | Samtec | TSW-108-07-L-D | Con 16 pin 100 mil pitch 2x8 TSW str male thru Samtec TSW-108-07-L-D
7 | WM16908-ND | P0472071149 | Molex | 1053141106 | Con 6 pin 2.5mm pitch 2x3 Nano Fit RA male thru shrouded Molex 1053141106
49 | J502-ND | P0117892006 | Cinch | 142-0701-801 | Con SMA female jack end launch 50 ohm 18GHz PCB long pin (f/62mil board) Cinch 142-0701-801
7 | 664-12402012E212ACT-ND | P0028855360 | Amphenol Commerical | 12402012E212A | Con USB-C 2.0 recp R/A SMT Amphenol 12402012E212A
7 | 490-17947-1-ND | P2045968707 | Murata | CSTNE12M0GH5L000R0 | Osc 12MHz with capacitors 3-pin Murata CSTNE12M0GH5L000R0
100 | 283-PTSLR12066V150CT-ND | P1935523274 | Eaton | PTSLR12066V150 | Fuse PTC reset 6V 1.5A 1206 Eaton PTSLR12066V150
7 | 296-24570-1-ND | P1763059453 | Texas Instruments | TS3A27518EPWR | IC TS3A27518EPWR 6-ch analog mux TSSOP-24 TI TS3A27518EPWR
7 | 706-1341-ND | P0696401658 | ISSI | IS25LP128-JBLE | IC IS25LP128-JBLE 128Mbit QSPI flash SOIC-8 ISSI IS25LP128-JBLE
7 | 93LC56BT-I/OTCT-ND | P1273030888 | Microchip | 93LC56BT-I/OT | IC 93LC56BT-I/OT 2K I2C EEPROM SOT23-6 Microchip 93LC56BT-I/OT
7 | 768-1024-1-ND | P0181220498 | FTDI | FT2232HL-REEL | IC FT2232HL USB to UART/FIFO LQFP-64 FTDI FT2232HL
14 | LT3042IMSE#TRPBFCT-ND | P1035047132 | Analog Devices | LT3042IMSE#TRPBF | IC LT3042 adj LDO regulator 200mA MSOP-EP-10 Analog Devices LT3042IMSE#TRPBF
7 | 505-LT3083EQ#PBF-ND | P0840026192 | Analog Devices | LT3083EQ#PBF | IC LT3083 LDO regulator 3A TAB pkg Analog Devices LT3083EQ#PBF
7 | 505-LTC4365CTS8#TRMPBFCT-ND | P1949233046 | Analog Devices | LTC4365CTS8#TRMPBF | IC LTC4365CTS8#TRMPBF Analog Devices LTC4365 Surge Surpressor
100 | 490-13053-1-ND | P0419522522 | Murata | DFE252012F-1R0M=P2 | Inductor 1uH 3.3A shielded 1008 pkg Murata DFE252012F-1R0M=P2
100 | 754-1933-1-ND | P1298920262 | Kingbright | APT1608LVBC/D | LED 470nm (blue) 2.65V 2mA 0603 SMT Kingbright APT1608LVBC/D
100 | 67-1549-1-ND | P0046702181 | Lumex | SML-LX0603GW-TR | LED 565nm (green) 2.2V 0603 surface-mount Lumex SML-LX0603GW-TR
100 | 7017X1CT-ND | P0583512061 | VCC | 7017X1 | LED 660nm (red) 1.7V 0603 SMT VCC 7017X1
100 | 160-1830-1-ND | P0412723704 | Liteon | LTST-C193KRKT-5A | LED 631nm (red) 2V 5mA 0603 SMT Lite-On LTST-C193KRKT-5A
7 | 1727-1897-1-ND | P1315747292 | Nexperia | BUK9K12-60EX | MOSFET N-CH dual 60V 35A SOT-1205 Nexperia BUK9K12-60EX
100 | P123739CT-ND | P0819053395 | Panasonic | ERA-3AED123V | Res 12K 0.5% 1/10W 0603 Panasonic
100 | RMCF0603FT10R0CT-ND | P1466966179 | Stackpole | RMCF0603FT10R0 | Res 10 1% 1/10W 0603 Stackpole RMCF0603FT10R0
100 | RMCF0603FT75R0CT-ND | P0791246134 | Stackpole | RMCF0603FT75R0 | Res 75 1% 1/10W 0603 Stackpole RMCF0603FT75R0
100 | 13-RT0603BRE07250RLCT-ND | P0771204626 | Yageo | RT0603BRE07250RL | Res 250 0.1% 1/10W 0603 Yageo RT0603BRE07250RL
100 | P301DBCT-ND | P1679051872 | Panasonic | ERA-3AEB3010V | Res 301 1% 1/10W 0603 Panasonic ERA-3AEB3010V
100 | P909HCT-ND | P1083770771 | Panasonic | ERJ-3EKF9090V | Res 909 1% 1/10W 0603 Panasonic ERJ-3EKF9090V
100 | 13-RC0603FR-132K2LCT-ND | P0260962793 | Yageo | RC0603FR-132K2L | Res 2.2K 1% 1/10W 0603 Yageo RC0603FR-132K2L
100 | P4.70KHCT-ND | P0502155151 | Panasonic | ERJ-3EKF4701V | Res 4.7K 1% 1/10W 0603 Panasonic ERJ-3EKF4701V
126 | P5.10KHCT-ND | P0789423567 | Panasonic | ERJ-3EKF5101V | Res 5.1K 1% 1/10W 0603 Panasonic ERJ-3EKF5101V
100 | 311-10.0KHRCT-ND | P0659013394 | Yageo | RC0603FR-0710KL | Res 10K 1% 1/10W 0603 Yageo RC0603FR-0710KL
100 | P15.0KHCT-ND | P1401194334 | Panasonic | ERJ-3EKF1502V | Res 15K 1% 1/10W 0603 Panasonic
100 | P33.2KHCT-ND | P0778035933 | Panasonic | ERJ-3EKF3322V | Res 33.2K 1% 1/10W 0603 Panasonic ERJ-3EKF3322V
100 | P82.5KHCT-ND | P1607067221 | Panasonic | ERJ-3EKF8252V | Res 82.5K 1% 1/10W 0603 Panasonic ERJ-3EKF8252V
100 | P100KHCT-ND | P1617566127 | Panasonic | ERJ-3EKF1003V | Res 100K 1% 1/10W 0603 Panasonic ERJ-3EKF1003V
100 | P200KHCT-ND | P1826210931 | Panasonic | ERJ-3EKF2003V | Res 200K 1% 1/10W 0603 Panasonic ERJ-3EKF2003V
100 | P215KHCT-ND | P0960064587 | Panasonic | ERJ-3EKF2153V | Res 215K 1% 1/10W 0603 Panasonic ERJ-3EKF2153V
100 | P510KHCT-ND | P2086030714 | Panasonic | ERJ-3EKF5103V | Res 510K 1% 1/10W 0603 Panasonic ERJ-3EKF5103V
100 | P2.7MGCT-ND | P1032303982 | Panasonic | ERJ-3GEYJ275V | Res 2.7M 5% 1/10W 0603 Panasonic ERJ-3GEYJ275V
100 | P0.0GCT-ND | P1353434922 | Panasonic | ERJ-3GEY0R00V | Res 0 1/10W 0603 Panasonic ERJ-3GEY0R00V
7 | 3214X-1-502ECT-ND | P0996757977 | Bourns | 3214X-1-502E | Res var trimmer pot 5K 1/4W 3-pin SMT Bourns 3214X-1-502E
14 | 360-2131-ND | P1444086081 | NKK | CS12ANW03 | Switch slide SPDT 3A 125V ST thru NKK CS12ANW03
7 | 450301014042-ND | P0421089356 | Wurth | 450301014042 | Switch slide SPDT ST thru Wurth 450301014042
21 | CKN12326-1-ND | P1968063871 | C&K | PTS636 SK25J SMTR LFS | Switch momentary SPST-NO tactile 2 pin J-lead low-profile 2.5mm SMT C&K PTS636 SK25J SMTR LFS
7 | 732-6964-1-ND | P1584013702 | Wurth | 418121270806 | Switch DIP 6 position, 12 pin, SMT Wurth 418121270806
100 | F2594CT-ND | P1570555815 | Littlefuse | PGB1010603MR | Diode TVS 24VWM 150VC 0603 Littelfuse PGB1010603MR
7 | 36-5008-ND | P0742836298 | Keystone | 5008 | Test point loop 63mil dia hole orange Keystone 5008
7 | 36-5006-ND | P1996526965 | Keystone | 5006 | Test point loop 63mil dia hole black Keystone 5006
14 | 36-5009-ND | P0131107157 | Keystone | 5009 | Test point loop 63mil dia hole yellow Keystone 5009
100 | 667-ERJ-U03F3300V | P1591215593 | Panasonic | ERJ-U03F3300V | Res 330 1% 1/10W 0603 Panasonic ERJ-U03F3300V